## Blad1
CTM HS-898
15 km/h analoog dash
Technische specificatie | HS-898
Totale lengte | 1440mm
Totaale breedte | 680 mm
Totale hooghte | 1360mm
Voorwielen | 330mm
Achterwielen | 330mm
gewicht met accu's | 117kg
gewicht accu's | 2 x 30,5 kg
max. snelheid | 15 km/h
draagvermogen | 181 kg
Bodemvrijheid | 100mm
Schuinte graad beklimbaar | 10 °
stoep/drempel hoogte max | 80mm
Draaicirkel | 1600mm
Oponthoud | N.V.T.
Rem | Noodremknop en elektromagnetisch
Zittype | draaibare kapiteinstoel, schuifbaar, verstelbare rug
Motorgrootte | 850w, 5000rpm
Batterijpakket | 2x12v 75Ah
Reisbereik | +/- 40 km
Batterij oplader | 5A off board
PRIJS €4320,-